## Sheet1
电力电缆判断错题集
序号 | 题目 | 答案
1 | 自容式充油(铅包)电缆的最小弯曲半径为电缆外径的10倍。() | X
2 | 电缆线芯采用多股导线单丝绞合是为了制造工艺简单化。() | X
3 | 对于35kV直埋电缆,自地面到电缆上面外皮的距离为0.7m。() | X
4 | 除工作电流大于1000A交流系统电缆外,其他电缆支架宜采用铝合金制。() | X
5 | 电缆线路本身呈感性,有利于改善电力系统功率因数。() | X
6 | 预制式终端一般用于35kV及以下交联聚乙烯绝缘电缆。() | X
7 | 通常,交联聚乙烯绝缘电缆的寿命为40年以上。() | X
8 | 在相同电压等级下,电缆的线间距离与架空线路相同。() | X
9 | 一般地,随着温度升高,交联聚乙烯绝缘电缆的绝缘材料的击穿场强上升。() | X
10 | 在交流电压下,电缆绝缘层气隙承受场强较小。() | X
11 | 1kV四芯(3+1)聚氯乙烯绝缘电力电缆的导体中三相导体呈圆形。() | X
12 | 在电缆型号中,导体材料为铝时,其表示字母可省略。() | X
13 | 电力电缆线路在进行施工挖掘时,专责人必须到现场进行操作。() | X
14 | 传统的配电网,特别是农村电网多为环网。() | X
15 | 不滴油电力电缆适合用于寒冷地区。() | X
16 | 高压电力电缆是指10kV电压等级的电缆。() | X
17 | 电缆的电压等级越高,对耐压强度的要求越低。() | X
18 | 1kV交联聚乙烯电缆多为单芯结构。() | X
19 | 三芯电缆绝缘层中的电场可看作是平面场分布。() | X
20 | 电缆支架只要求局部有良好的接地。() | X
21 | 为避免电缆可能受到机械损伤,距地面高度2m以下的一段电缆需要直接引下。() | X
22 | 一般地,取电缆终端最大轴向场强为0.75~0.85kV/mm。() | X
23 | 大截面导体采用分裂导体结构,是为了提高绝缘水平。() | X
24 | 在电缆过河时,必须搭设专用电缆桥而使电缆通过。() | X
25 | 当电缆间需要保持一定间隙时,需要在每隔100m处固定。() | X
26 | 油浸纸绝缘分相铅包电力电缆的的优点是制造简单、价格便宜。() | X
27 | 电缆终端接头和中间接头应混合存放。() | X
28 | 6~35kV三芯交联聚乙烯电缆线芯都有独立内护套。() | X
29 | 冲击电压烧穿法的特点是烧穿时间较短。() | X
30 | 电缆铠装的作用是防腐蚀。() | X
31 | 电缆线芯对地或线芯之间绝缘电阻高于数兆欧姆,属于高阻接地或短路故障。() | X
32 | 对在线监测的要求包括:良好的抗干扰能力、改变电缆线路的正常运行等。() | X
33 | 电力电缆的绝缘材料性能发生随时间不可逆下降的现象时,称绝缘击穿。() | X
34 | 电缆施工完成后应将越过的孔洞进行封堵,是为了满足防晒、防冻、防火、防腐蚀等要求。() | X
35 | 由于邻近效应的存在,导体的交流电阻减小。() | X
36 | 电力电缆长期过负荷运行,不会引起绝缘老化、寿命缩短等后果。() | X
37 | 为了保证电气作业的安全性,新入厂的工作人员只有接受工厂、车间等部门的两级安全教育,才能从事电气作业。 | X
38 | 用于将充油电缆线路的油道分隔成两段供油的中间接头称为转换接头。() | X
39 | 发生局部放电后,电力电缆长时间承受运行电压,会导致化学击穿。() | X
40 | 组装式预制型电缆中间接头两侧应力锥靠尼龙支撑条支撑。() | X
41 | 中性点不接地电力系统发生单相接地后,允许继续运行10h。() | X
42 | 单芯交流电力电缆设计时,其外护套耐压值的确定不必考虑雷电流。() | X
43 | 测温光纤固定间隔不大于1m。() | X
44 | 长度不长的单相交流电力电缆的接地方式宜采用两端直接接地。() | X
45 | 以地理图为背景,标明一个地区内全部电缆线路的平面布置图,称为电缆网络系统接线图。() | X
46 | 存放有机材料的绝缘部件、绝缘材料的室内温度应不超过250C。() | X
47 | 由输配电线路及其所联系起来的各类变电站总称为电力系统。() | X
48 | 电缆线路运行时受环境和散热条件影响,在故障前期局部温度不变。() | X
49 | 空气终端和变压器终端在结构上基本相同。() | X
50 | 对于长距离电力电缆隧道敷设,一般每隔50~100m应设一个人孔。() | X
51 | 热缩电缆终端以橡胶聚合物为基本材料。() | X
52 | 不允许带电移动10kV电缆。() | X
53 | 红外线测温仪主要对电缆线路所有部位进行测温。() | X
54 | 低压电缆盘多为钢结构。() | X
55 | 大型电源节点和负荷节点都直接与配电网连接。() | X
56 | 电力电缆竖井敷设时,竖井内每隔10m设工作平台。() | X
57 | 目前,国内使用的高压交联聚乙烯电缆终端的主要形式为电容锥终端。() | X
58 | 在中性点直接接地系统中,油浸纸绝缘统包型电力电缆的统包层厚度较厚。() | X
59 | 电缆外护套的作用是防止内衬层受外界环境腐蚀。() | X
60 | 较长距离电缆选择比一般电缆截面选择需要多考虑的因素是短路热稳定。() | X
61 | 冷缩电缆终端的缺点之一是通用范围窄。() | X
62 | 简单规则圆形绞合电缆线芯的绞合规则是k=1+2+3+？？？+n。() | X
63 | 绝缘层中的气泡或内外表面的凸起在高电场下会产生电晕,这将破坏屏蔽层。() | X
64 | 冷缩电缆终端以聚合物为基本材料。() | X
65 | 交流单相电力电缆金属护层的接地必须保证其任一点感应电压在未采取安全措施的情况下不得大于100V。() | X
66 | 脉冲反射法只适合测量35kV及以下电缆的低阻接地故障点。() | X
67 | 冷缩式终端一般用于35kV及以下交联聚乙烯绝缘电缆。() | X
68 | 交联聚乙烯绝缘电缆进水受潮时,由于电场和温度的作用而使绝缘内形成树枝老化现象,称为电树枝。() | X
69 | 金属电缆支架防腐工艺应保证运行5年不出现严重腐蚀。() | X
70 | 1211灭火器是固定灭火装置。() | X
71 | 一般地,含水率增大时,交联聚乙烯绝缘电缆的介质损耗角正切不变。() | X
72 | 浇注式终端一般用于110kV及以上油浸纸绝缘电缆。() | X
73 | 对于220V电缆,传输功率应小于100kW,传输距离应小于0.25km。() | X
74 | 电缆线路交叉互联和接地箱本体及其进线孔不得选用绝缘材料。() | X
75 | 电缆排管敷设时,为便于检查和敷设应设置电缆人井,其间距不宜大于60m。() | X
76 | 用于运输和敷设电缆的多功能工具车,称为元宝车。() | X
77 | 在不使用汽车吊和电缆拖车的情况下,为了能使电缆盘从地面升起,在盘轴上平稳转动进行电缆敷设,采用带千斤顶的牵引机。() | X
78 | 电力电缆隧道敷设时,隧道宽度一般为1.9~2m。() | X
79 | 热收缩部件的收缩温度是100~1200C。() | X
80 | 组装式预制型电缆中间接头由1整段组成。() | X
81 | 电缆敷设过程中应控制侧压力,超高压电缆允许的侧压力一般为1kN/m。() | X
82 | 自容式充油电力电缆任一点任意时刻的油压应大于0.4MPa。() | X
83 | 聚氯乙烯绝缘电缆的优点是介质损耗角正切值小。() | X
84 | 电力电缆排管敷设时,若需穿越马路,则宜采用钢管。() | X
85 | 充油电缆区别于一般电缆:其护层必须有屏蔽层。() | X
86 | 工程竣工验收完成后半个月内,施工单位必须将工程资料整理齐全送交监理单位和运行单位进行资料验收和归档。() | X
87 | 电缆穿过竖井、墙壁、楼板或进入电气盘、柜的孔洞处,应保持畅通通风。() | X
88 | 对于改善电力电缆终端电场分布,采用胀铅和应力锥的方法是不奏效的。() | X
89 | 电能具有使用灵活、易转换、易储存、易控制等优点。() | X
90 | 对于交联聚乙烯绝缘电缆,由于导体表面的毛刺和突起、绝缘层中杂质等形成绝缘层中电场分布畸变,导致绝缘树枝状老化的现象,称为电化树枝。() | X
91 | 具有一定的机械保护作用的管形热收缩部件,称为热收缩应力控制管。() | X
92 | 直埋电缆时,保护盖板应在电缆中心且不倾斜,其宽度应超过电缆两侧各30mm。() | X
93 | 一般地,近似认为单芯电缆的电场的电力线分布是沿轴向。() | X
94 | 电缆终端处电场分布情况是:仅有轴向分量。() | X
95 | 电力电缆竖井敷设时,垂直固定宜每1.5m固定1次。() | X
96 | 为保证电缆的绝缘部分能长期使用,其绝缘部分和接头附件需要敞露于空气中。() | X
97 | 安装有保护器的单芯电缆,通过过负荷电流后,定期检查阀片有无击穿或烧熔现象。() | X
98 | 电力电缆的型号中,电压等级由两个数值构成并以斜线分开,后面1位是相电压。() | X
99 | 在极端潮湿环境、沿海盐雾环境,应选用冷收缩式电缆终端。() | X
100 | 插拔式终端的特点是整个电缆终端安装完成后穿入GIS仓。() | X
101 | 电力电缆排管敷设适合于城市街区辅线敷设少量电缆。() | X
102 | 电力电缆隧道敷设时,最下层至沟底或地面间的规定距离为50~100mm。() | X
103 | 电气设备发生接地故障,人沿着接地电流的散流方向行走时双脚之间的电位差称为接触电压。() | X
104 | 电缆线路交叉互联线和接地线应尽可能短,宜在10m内。() | X
105 | 电力电缆隧道敷设时,隧道内一般每隔200m左右设一个积水坑。() | X
106 | 对敷设于土壤的电力电缆,环境温度应确定为最热月的日最高气温平均值。() | X
107 | 目前,在电缆线路上应用的最广泛的中间接头是模塑型。() | X
108 | 电缆终端处的电场分布,轴向电场与径向电场一样。() | X
109 | 合理的规章制度是保障安全生产的有效措施,工矿企业等单位有条件的应该建立适合自已情况的安全生产规章制度。 | X
110 | 直埋电缆下面和上面均应铺厚度为80mm的软土或沙层。() | X
111 | 电缆线芯常采用铜和铝,是因为它们的导磁率高。() | X
112 | 中低压电缆终端表面有裂痕时,其原因主要有地区污秽程度严重。() | X
113 | 导体中流过交流电流时,越接近表面电流密度越大的现象称为边缘效应。() | X
114 | 与热收缩电缆终端相比,预制式电缆终端的弹性较差。() | X
115 | 吊装作业时允许与10kV带电物体的距离小于1.5m。() | X
116 | 一般地,XLPE电缆局部放电在线监测主要针对电缆本体。() | X
117 | 常用红色表示60℃示温蜡片。() | X
118 | 相同电源关系的两路电缆不得同电缆隧道敷设。() | X
119 | 相同截面的铜导体的载流量等于铝导体。() | X
120 | 电力电缆沟道敷设时,最下层至沟底或地面间的规定距离为100~150mm。() | X
121 | 电缆绝缘老化的原因主要是热击穿和电击穿。() | X
122 | 在剥去一段铅套的电缆线芯上加一逐渐上升的电压时,首先发生电晕放电,此时可看到白色树枝状滑动光线。() | X
123 | 电力电缆排管敷设时,应采用金属护套电缆。() | X
124 | 更换不合格的护层保护器属于电缆终端和接头检修。() | X
125 | 吊装作业时允许与220kV带电物体的距离小于6m。() | X
126 | 电力电缆路径走向应与道路中心线垂直。() | X
127 | 电缆绝缘层厚度与利用系数的关系是:绝缘层越厚,利用系数越大。() | X
128 | 10kV及以下电压等级油浸纸绝缘电缆线芯采用扇形,是因为这有利于绝缘内部电场分布均匀。() | X
129 | 塑料电缆连接处加装玻璃钢保护盒并于其内灌满绝缘气体,起密封、防水作用。() | X
130 | 电力电缆绝缘中部分被击穿的电气放电,称为沿面放电。() | X
131 | 电缆中间接头要与相邻其他电缆线路接头之间错开至少0.2m。() | X
132 | 500kV模塑式终端接头的优点是操作工艺简单、生产工期短。() | X
133 | 当电缆局部放电能量不够大,在较长时间内引起绝缘性能逐渐下降时,导致电缆绝缘热击穿。() | X
134 | 在电缆型号中,在其他标志的位置上字母D表示直流绝缘。() | X
135 | 电缆线路的试运行阶段是指电缆线路投入运行后6个月以内。() | X
136 | 整体式预制型直通接头和绝缘接头均在两侧铜保护壳之间装有绝缘子。() | X
137 | 对20kV及以上电缆的中间接头,电应力控制的传统办法是铅胀。() | X
138 | 任何类型电缆的最基本组成部分有三个:导体、绝缘层、屏蔽层。() | X
139 | 对于变电站内的电缆线路通道上的路面,一般应1个月至少进行一次巡视。() | X
140 | 电力电缆隧道敷设适合于电缆线路相对分散的分支线。() | X
141 | 温度变化时,油浸纸绝缘电缆浸渍剂绝缘层中的气隙一般分布在绝缘层外层。() | X
142 | 电缆接地电流过大,属于电缆敷设路径上的缺陷。() | X
143 | 中性点直接接地电力系统发生单相接地时,线电压不变。() | X
144 | 直埋电缆与热力管道接近时,应保持的最小净距为0.1m。() | X
145 | 电缆在桥上架设时,除对其金属护层有绝缘要求外,还应与桥梁钢架保持绝缘。() | X
146 | 当没有必要将故障点电阻降到100Ω以下时,一般采用交流烧穿法。() | X
147 | 直埋地下的电缆线路故障点的粗测方法是采用直接观察。() | X
148 | 装卸电缆时应多盘同时吊装。() | X
149 | 电缆护层的作用是使线芯对大地绝缘。() | X
150 | 吊装作业时允许拖拉和斜吊。() | X
151 | 110kV及以上XLPE电缆通常采用单端接地或交叉互联两端接地,其接地线电流很大。() | X
152 | 电缆群敷设在同一通道中,考虑位于同侧的多层支架配置顺序时,应从低压到高压、从弱电到强电。() | X
153 | 交联聚乙烯电缆长期工作最高允许温度为2500C。() | X
154 | 电缆的闪络性故障很少出现于电缆终端接头内。() | X
155 | 电工作业人员应根据实际情况遵守有关安全法规,规程和制度。 | X
156 | 直埋电缆一般应选用橡胶电缆。() | X
157 | 油浸纸绝缘电缆的最大允许径向电场强度为40kV/mm。() | X
158 | 在10kV电缆环网中,采用环网开关代替分段器。() | X
159 | 耐火电力电缆优于其他电缆的主要特点是在火灾过程中降低毒性。() | X
160 | 电缆敷设过程中应选择合理的敷设牵引方向,一般从地理位置低的一端向高的一端敷设。() | X
161 | 110kV及以上交联聚乙烯电缆中间接头按照功能分为绝缘和半绝缘接头。() | X
162 | 1kV四芯(等截面)聚氯乙烯绝缘电力电缆含有3根相线和1根N线。() | X
163 | 油浸纸绝缘电缆封铅过程中,若温度过高、时间过长会使连接处机械强度低。() | X
164 | 对110kV及以上重要电缆线路的户外引出线连接点,一般用示温蜡片测量温度。() | X
165 | 延长电缆末端裸露的绝缘长度可以解决电缆外屏蔽切断处的电场集中问题。() | X
166 | 电力电缆线路设备等级分为4级。() | X
167 | 设置防火墙和封堵是预防电缆着火的重要措施。() | X
168 | 用于连接两根电缆形成连续电路的中间接头是转换接头。() | X
169 | 在交流电压下,绝缘层电场分布与负载变化成反比。() | X
170 | 低于规定温度敷设电缆时应采取加热措施,塑料绝缘电缆的规定温度是–100C。() | X
171 | 在电气施工中,必须遵守国家有关安全的规章制度,安装电气线路时应根据实际情况以方便使用者的原则来安装。 | X
172 | 对高压电缆外屏蔽的要求之一是:在型式试验电压下不能出现电晕。() | X
173 | 电缆的安装中,不需要打磨光滑的有连接管和端子压接等连接的表面。() | X
174 | 当电力电缆路径与铁路交叉时,宜采用斜穿交叉方式布置。() | X
175 | 为确保安全,户外变电装置的围墙高度一般应不低于3米。 | X
176 | 多芯电缆的绝缘线芯之间需要添加填芯和填料,以利于将其绞制成椭圆型。() | X
177 | 接头制成允许弯曲呈弧形且主要用于水底电缆的中间接头是塞止接头。() | X
178 | 吊起的电缆盘放置于地面时,应选择事先挖好的有凹陷的地面。() | X
179 | 目前,我国基本能生产制造并广泛使用500kV电压等级的电缆终端。() | X
180 | 通常,油浸纸绝缘电缆的寿命为50年以上。() | X
181 | 绝缘测试时泄漏试验主要项目结果不合格,发现绝缘有重大缺陷威胁安全运行的电缆设备为一级设备。() | X
182 | 冷缩电缆终端的收缩依靠低温下的热胀冷缩收缩。() | X
183 | ¦任何导体在电压作用下都必然产生电流。() | X
184 | 电力电缆沟道敷设时,电缆必须直接放于沟底。() | X
185 | 热缩式终端一般用于110kV及以下塑料绝缘电缆。() | X
186 | 电缆隧道、充油电缆塞止井应每年巡查一次。() | X
187 | 对于6kV及以上电缆,绝缘屏蔽层的作用是使导体和绝缘层有较好的接触。() | X
188 | 在直流电压下,负载增大时,导体屏蔽表面场强不变。() | X
189 | 三芯自容式充油电力电缆适合用于110~330kV电压等级。() | X
190 | 红外热像仪测温能随时给出测量信号。() | X
191 | 低压脉冲法不能测出断线故障的故障点位置。() | X
192 | 整体式预制型直通接头和绝缘接头的组成部件差异较大。() | X
193 | 声测法进行故障定点的原理是:利用发射声波的反射。() | X
194 | 电缆附近施工安全组织措施是否完备是电缆的正常巡视检查项目之一。() | X
195 | 对敷设于空气中的电力电缆,选择截面时,规定的标准敷设温度为250C。() | X
196 | 电力电缆水底敷设时,若从供电端到受电端不是整根,可采用硬接头连接。() | X
197 | 树枝老化是导致油浸纸绝缘电缆发生击穿的主要原因。() | X
198 | XLPE电缆采用单端接地方式时,若电缆绝缘恶化,接地线电流减小。() | X
199 | 电力电缆接近热力管道敷设,会导致绝缘受潮。() | X
200 | 油浸纸绝缘统包型电力电缆的绝缘线芯之间填纤维或麻为主的材料。() | X
201 | 重量和盘径较大的电缆,应采用槽形卡车运输。() | X
202 | 断电灭火紧急切断低压导线时应三相同时剪断。() | X
203 | 塑料电缆绝缘外无防水密封金属护套时,常用普通塑料材料进行附件密封。() | X
204 | 电缆绝缘表面的半导电颗粒要擦拭,但不能用擦过绝缘层的清洁纸擦拭。() | X
205 | 填充SF6气体绝缘变压器终端的外绝缘SF6气体压力通常为0.25MPa。() | X
206 | 电缆型号YJV22-8.7/10-3×240-600-GB12706.3表示额定电流为240A。() | X
207 | 在剥去一段铅套的电缆线芯上加一逐渐上升的电压时,首先发生电晕放电,此时可听到噼啪声。() | X
208 | 电缆工井、排管、电缆沟及其支架应每1年巡查一次。() | X
209 | 对敷设于户外电缆沟的电力电缆,环境温度应确定为埋深处的最热月平均地温。() | X
210 | 对于110kV及以上电缆,改善电缆终端处电场分布的有效措施是胀铅。() | X
211 | 110kV交联聚乙烯电缆的外电极是在外护套的外面挤出聚乙烯或聚氯乙烯。() | X
212 | 电缆特别适合用于无污染的地区。() | X
213 | 直埋方式的35kV电缆,其综合投资约为相同输送容量架空线路的10倍。() | X
214 | 为了保证电缆有一定的载流量,要求其具有耐压性能好。() | X
215 | 一般用电设备包括轧钢设备、电气化铁道等。() | X
216 | 环境温度不高于350C时,热收缩部件、热熔胶、填充胶的允许贮存期限不少于12个月。() | X
217 | 温度测量数据要结合负荷情况,与当年测量数据平均值进行比较,不应有较大差异。() | X
218 | 单芯电缆线芯外径与绝缘层外径之比为0.25时,导体表面最大电场强度最小。() | X
219 | 我国10kV及以上电力电缆标称截面系列有27种。() | X
220 | 测量电缆绝缘电阻时,1kV及以上电缆用1000V兆欧表。() | X
221 | 油浸纸绝缘统包型电力电缆适合用于20~35kV电压等级。() | X
222 | 当故障点处形成贯穿性通道时,必须采用直流闪络法测量故障点位置。() | X
223 | 6kV聚氯乙烯绝缘电力电缆绝缘屏蔽层外的金属带屏蔽层的作用是使导体与绝缘层良好接触。() | X
224 | 对电缆及其环境温度进行实时监测,可以为确定电缆的额定电压提供依据。() | X
225 | 中低压大截面的电力电缆和超高压电缆一般为三芯电缆。() | X
226 | 冷缩电缆终端与预制式电缆终端相比,相同处是一种规格对应一种电缆截面。() | X
227 | 黏性浸渍纸绝缘电缆,垂直落差较大时,高端浸渍剂流失,加速绝缘老化,称局部放电。() | X
228 | 电缆终端处最大径向场强取值越小,终端头的体积越小,电气安全裕度越大。() | X
229 | 电缆采用铝包的优点是不易腐蚀、易密封、重量轻、资源丰富。() | X
230 | 如果XLPE电缆采用单端接地方式,可采用接地线电流法监测电缆主绝缘。() | X
231 | 110kV及以上XLPE电缆,用电压互感器对接地线电流采样,实现外护套的实时监测。() | X
232 | 有些使用场合对电缆外护层的抗拉强度要求较高,如电缆沟。() | X
233 | 油浸纸绝缘电缆,用带状绝缘缠绕应力锥,终端以绝缘油为主绝缘,称为预制式终端。() | X
234 | 油浸纸绝缘统包型电力电缆运行温度低时,其绝缘不受影响。() | X
235 | 对于装有油位指示的电缆终端,每年秋、冬季检查一次油位高度。() | X
236 | 电气设备的最高电压是根据载流量及相关的性能所确定的最高允许电压。() | X
237 | 低压配电电缆线路中主要采用三芯电缆。() | X
238 | 电缆的类别特征、绝缘类型、导体材料等在型号中用数字表示。() | X
239 | 直埋电缆的敷设方式适合于电缆根数多的区域。() | X
240 | 电缆的中间接头是仅连接电缆的导体,以使电缆线路连续的装置。() | X
241 | 中性点直接接地且接地故障持续时间不超过1min的三相系统中,电力电缆电压等级包括6/6。() | X
242 | 从理论上讲,电缆应力锥接地屏蔽段纵切面的轮廓线应是直线。() | X
243 | 对电缆定期进行主绝缘和交叉互联系统的预防性试验以及测温测负荷检查,并将结果与规程中的标准值比较,若超标则安排维修计划对设备停电检修,此维护方式称为状态检修。() | X
244 | 在北方地区敷设电缆时,冬天平均温度100C以下,需要预先加热后再施工。() | X
245 | 交联聚乙烯电缆的接头和终端采用现场制作结构。() | X
246 | 充油电缆加强层的作用主要是防潮、防腐蚀。() | X
247 | 对于35kV直埋电缆穿过农田时,自地面到电缆上面外皮的距离为1.0m。() | X
248 | 完整的电缆附件必须在生产厂家构成。() | X
249 | 采用分裂导线主要是为了减小邻近效应。() | X
250 | 穿墙电缆的保护管的内径为电缆外径的1.2倍。() | X
251 | 预制式电缆终端以聚合物为基本材料。() | X
252 | 为了降低电缆火灾的毒性,有些交联聚乙烯电缆的外护套阻燃型聚氯乙烯。() | X
253 | 绞合线芯电缆的线芯采用分裂导体结构时,分裂单元数目为6形状时最稳定。() | X
254 | ¦CYZQ102型电缆敷设时要求垂直落差大于50m。() | X
255 | 危急缺陷应于1个月内尽快组织检修处理。() | X
256 | 电晕放电过程产生一些不利效应,包括热效应、化学效应、机械效应。() | X
257 | 根据电缆线路综合运行情况实行“到期必修,修必修好”的原则,对电缆或附件进行的定期检查、试验及维修,称为矫正性检修。() | X
258 | 钢带铠装电缆适合于高落差竖井敷设方式。() | X
259 | 铝芯、不滴流纸绝缘、铅包、钢带铠装、聚氯乙烯外护套电力电缆型号为ZLQ22。() | X
260 | 6~35kV橡胶绝缘电力电缆为多芯绞合时,采用具有防腐性能的黄麻填料。() | X
261 | 一般地,温度变化时,交联聚乙烯绝缘电缆的绝缘材料性能不变。() | X
262 | 为保证电缆之间有良好的电气连接,在实际工程中,中间接头投入运行后应保证电缆连接处的电阻小于同长度、同截面、同材料导体电阻的1.5倍。() | X
263 | 铜芯、聚氯乙烯绝缘、钢带铠装、聚氯乙烯外护套电力电缆型号为YV22。()P3Ca01g铜芯、交联聚乙烯绝缘、钢带铠装、聚氯乙烯外护套电力电缆型号为YJV22。() | X
264 | 连接两个不同类型绝缘材料或不同导体截面电缆的中间接头是转换接头。() | X
265 | 电缆敷设过程中敷设牵引方向可任意决定。() | X
266 | 组织电缆线路工程预验收的单位是运行单位。() | X
267 | 充沙电缆沟内电缆平行敷设沟中时,电缆层间净距应不小于200mm。() | X
268 | 使用电缆探伤仪时,试验电压降低,则允许的故障电阻值增大。() | X
269 | 施工图设计说明书的设计范围包含从中间站到受电站所涵盖的工程总体内容。() | X
270 | 铜芯、交联聚乙烯绝缘、波纹铝护套、聚氯乙烯外护套阻燃电力电缆型号为YJLW02。() | X
271 | 点散式在线温度监测是对电缆线路全线进行温度监测。() | X
272 | 高压电缆采用外屏蔽的作用是电磁屏蔽。() | X
273 | 铜芯、纸绝缘、分相铅包、钢带铠装、聚氯乙烯外护套电力电缆型号为ZQ22。() | X
274 | 油浸纸绝缘电缆的优点是耐热性好。() | X
275 | 电缆特别适合用于输电线路稀疏的发电厂和变电站。() | X
276 | 为保证电缆之间连接时的绝缘强度,要求连接处绝缘强度必须低于电缆本身。() | X
277 | 电力电缆沟道敷设时,电力电缆与控制电缆应安装在沟道同侧的支架上。() | X
278 | 电缆水分在线监测系统是在电缆结构内置分布式的光纤传感器,通过测量其直流电阻来判断水分的侵入情况。() | X
279 | 设备或建筑物发生了直接威胁安全运行并需要立即处理的缺陷,为严重缺陷。() | X
280 | 110kV交联聚乙烯电缆的金属护套常用钢或铝材料。() | X
281 | 减小周围媒质相对介电常数,可减小电缆金属护套边缘的电场强度。() | X
282 | 在污染特别严重地区,仅采用水冲洗办法,也可保证绝缘套管受污染后能满足表面绝缘强度要求。() | X
283 | 电缆型号中,先表示铠装类型、外被层,再表示其他特征。() | X
284 | 分项工程“接地电阻测试”包含于分部工程“接地系统”中。() | X
285 | 电力系统正常运行时,依靠人工调整和切换操作可以达到满意的效果。() | X
286 | 用于电缆户外终端,增加泄漏距离和湿闪络距离的伞形热收缩部件,称为热收缩护套管。() | X
287 | 具有符合要求的介电常数、体积电阻系数,能均匀电缆端部和接头处电场的管形热收缩部件,称为热收缩半导电管。() | X
288 | 交联聚乙烯绝缘电缆的电树枝比水树枝导致电缆击穿速度慢。() | X
289 | 分项工程“户外终端”包含于分部工程“电缆敷设”中。() | X
290 | 绝缘测试试验项目齐全、结果合格,运行中未发现任何缺陷的电缆设备为三级设备。() | X
291 | 铝芯、不滴流纸绝缘、铝包、钢带铠装、聚乙烯外护套电力电缆型号为ZLL23。() | X
292 | 对于投切频繁的电力电缆线路,应缩短巡视周期。() | X
293 | 应用的最多的电缆是电力电缆和通信电缆。() | X
294 | 电缆施工中遇到突然停电,应以红旗作为停工的联络信号,并立即刹紧线盘。() | X
295 | 电力电缆沟道敷设适合于化学企业地区。() | X
296 | 进入SF6电气设备室或与其相连的电缆夹层、沟道,只需检测SF6气体含量。() | X
297 | 测量故障电缆线路故障点到电缆任意一端的距离长度,称为故障定点测量。() | X
298 | 1kV五芯(3+2)聚氯乙烯绝缘电力电缆,3指3根相线,2指2根N线。() | X
299 | 对电缆外护套故障的粗测使用跨步电压法和脉冲反射法。() | X
300 | 电力电缆的电应力控制的目标之一是使电场强度最小。() | X
301 | 吊装作业时,若没有规定的吊点,应使吊点与重心铅垂线的交点在几何中心。() | X
302 | 自容式充油电力电缆采用低黏度的电缆油,优点是提高补充浸渍速度,增加油流在油道中的压降。() | X
303 | 对于电缆的高阻故障,一般采用音频感应法定点。() | X
304 | 常用黄色表示80℃示温蜡片。() | X
305 | 热收缩部件收缩前与在限制条件下收缩后纵向变化率应不大于50%。() | X
306 | 电缆终端处最大径向场强取值越小,应力锥直径越大,电气安全裕度越小。() | X
307 | 充油电缆油压系统报警,属于电缆本体缺陷。() | X
308 | 组装式预制型电缆中间接头内需要填充绝缘剂。() | X
309 | 安装电缆接头工作应在空气湿度为80%以下进行。() | X
310 | 110kV交联聚乙烯电缆外护套采用铅或铝材料。() | X
311 | 与组装式相比,整体式预制型电缆中间接头现场安装时间一样长。() | X
312 | 高压和超高压充油电缆接头的铅封一般分2次进行,内层起机械保护作用。() | X
313 | 扑灭火灾时,灭火人员应站在下风侧进行灭火。() | X
314 | 在高电压作用下,电缆的浸渍纸和气隙同时击穿。() | X
315 | 电缆竣工交接试验报告中,应包括直流电阻、交流电阻、接地电阻等参数。() | X
316 | 在交流电压下,绝缘层电压分配与绝缘的介电常数无关。() | X
317 | 电缆线路被腐蚀过程的发展速度很快。() | X
318 | 从配电变电站到配电变压器之间的电力网称为二次配电网。() | X
319 | 长期在直流电压下,交联聚乙烯绝缘电缆内存在集肤效应,影响绝缘性能。() | X
320 | 电力电缆的高压预防性试验一般每1年进行一次。() | X
321 | 工作票是准许在电气设备上工作的书面命令,是执行保证安全技术措施的书面依据,一般有三种格式。 | X
322 | 按试验结果不同,电缆故障性质分9类。() | X
323 | 在电缆型号中,在绝缘层的位置上字母YJ表示聚乙烯绝缘。() | X
324 | 电缆绝缘层的利用系数是指绝缘层中最小电场强度与最大电场强度之比。() | X
325 | 中性点直接接地电力系统的优点是接地电流小、供电可靠性高。() | X
326 | 在无机械通风的有热源设备的厂房内的电力电缆,环境温度应确定为最热月的日最高气温平均值。() | X
327 | 投入运行或备用的电缆线路及附属设备有威胁安全的异常现象,称为故障。() | X
328 | 严重缺陷根据缺陷发展情况,应于当日及时检修处理。() | X
329 | 当单芯电缆中流过直流电流时,就会在电缆金属护套中产生感应电压。() | X
330 | 一般纸带沿表面击穿强度为垂直纸带方向的1/2,局部放电最终导致树枝放电。() | X