## Sheet1
继电保护 判断题 错题集
序号 | 题目 | 答案
1 | 在变压器差动保护中,由于两侧电流互感器二次阻抗不完全匹配造成的不平衡电流在计算时引入电流互感器同型系数、电压平衡调整及非周期分量系数等措施。() | X
2 | 瞬时电流速断保护可以快速切除全线的短路故障。() | X
3 | 电动机堵转保护采用长延时动作特性构成。() | X
4 | 中间继电器的文字符号表示为KT。() | X
5 | 变压器差动保护反应变压器两侧电流的升高而动作。() | X
6 | 变压器处于异常运行时应立即将变压器从系统中切除。() | X
7 | 变压器油箱内故障包括绕组间的相间短路、引出线上的相间故障及绕组与铁芯之间的单相接地故障等。() | X
8 | 外部故障时变压器差动保护中,流入差动继电器的电流为故障电流。() | X
9 | 备用电源自动投入装置工作时,当备用电源无压时,备自投装置应延时动作。() | X
10 | 变压器气体保护的主要元件是气体继电器,安装在变压器油箱内。() | X
11 | 高压电动机通常装设纵差动保护或电流速断保护、瓦斯保护、起动时间过长保护、过热保护、堵转保护、过负荷保护、单相接地保护、低电压保护等。() | X
12 | 电动机负序电流保护动作时限特性,可以根据需要选择反时限特性或短延时特性。() | X
13 | 当采用控制开关或通过遥控装置将断路器操作合闸于故障线路时,继电保护动作将断路器跳闸,自动重合闸将自动合闸。() | X
14 | 变压器气体保护用于反应变压器油箱内部的各种故障以及过负荷。() | X
15 | 由电流继电器的动作原理可知,电流继电器的返回系数大于1。() | X
16 | 变压器空载投入或外部短路故障切除电压恢复时,励磁电流约为变压器额定电流的3%-5%。() | X
17 | 微机保护采样中断的时间间隔Ts与采样频率fs的关系为fs=Ts。() | X
18 | 低电压继电器动作后,使继电器返回到原始状态的最大电压称为低电压继电器的返回电压。() | X
19 | 在电气施工中,必须遵守国家有关安全的规章制度,安装电气线路时应根据实际情况以方便使用者的原则来安装。 | X
20 | 高压电动机发生定子绕组的相间短路故障时只要求发出异常信号。() | X
21 | 电流互感器一次绕组和二次绕组的极性通常采用加极性原则标注。() | X
22 | 微机保护中整定值的输入和修改、对微机主系统的检查等工作通过模数转换系统实现。() | X
23 | 从输电网或地区发电厂接受电能,通过配电设施将电能分配给用户的电力网称为输电网。() | X
24 | 备用电源自动投入的一次接线方案按照备用方式可以分为变压器备用和暗备用方式。() | X
25 | 变压器气体保护包括重瓦斯保护和过负荷保护。() | X
26 | 二次设备及其相互间的连接电路称为二次系统或二次回路。() | X
27 | 瞬时电流速断保护的主要优点是可保护本线路全长。() | X
28 | 自动低频减载装置的作用为保证继电保护动作的选择性及保证重要负荷用电。() | X
29 | 电动机采用熔断器-高压接触器控制时,电流速断保护应与低电压保护配合。() | X
30 | 电流继电器的返回电流与动作电流之比称为电流继电器的可靠系数。() | X
31 | 继电保护中相间短路通常仅考虑单相接地短路、两相短路、三相短路几种情况。() | X
32 | 二次系统中,由各种电气测量仪表、监测装置、切换开关及其回路接线构成,实现指示或记录一次系统和设备的运行状态和参数的系统称为控制系统。() | X
33 | 变压器空载合闸后,产生的励磁涌流随时间逐渐增大。() | X
34 | 电流速断保护在电动机起动时应可靠动作。() | X
35 | 对中、小容量的变压器,可以装设单独的电流速断保护,与过电流保护一起作为变压器的主保护。() | X
36 | 对大容量的变压器,可以装设单独的电流速断保护,与气体保护配合构成变压器的主保护。() | X
37 | 异常运行情况发生时,瞬时或延时发出警铃音响信号,即事故信号。() | X
38 | 变压器气体保护的范围为变压器油箱外部。() | X
39 | 对不允许或不需要自起动的电动机,供电电源消失后需要从电网中断开的电动机应装设起动时间过长保护。() | X
40 | 电动机的相间短路保护动作于信号。() | X
41 | 发电厂、变电站的电气系统,按其作用分为模拟系统和数字系统。() | X
42 | 三段式电流保护对双侧有电源的线路或环网线路,通过动作电流、动作时限整定任何时候都不能保证保护的选择性。() | X
43 | 继电保护装置中电压继电器接在电压互感器的一次测。() | X
44 | 备用电源自动投入装置工作时,备用电源投入到持续性故障上,备用电源断路器将断开后,再次投入。() | X
45 | 自动重合闸的控制开关位置与断路器位置不对应的原理是指控制开关在分闸后位置,断路器实际在断开位置。() | X
46 | 扑灭火灾时,灭火人员应站在下风侧进行灭火。() | X
47 | 自动重合闸可以任意多次重合断路器。() | X
48 | 低压母线分段备自投接线的动作过程描述为主供电源失电,跳开主供电源断路器,延时后闭合主供电源断路器。() | X
49 | 规程规定:6-10kV电网中接地电流大于30A时,中性点接地方式采用中性点直接接地。() | X
50 | 中性点不接地系统发生单相接地故障,非故障相零序电流等于0。() | X
51 | 电流互感器常用的接线方式有两相完全星形接线、一相不完全星形接线、三相电流差接线方式等。() | X
52 | 跌落式熔断器主要用作配电变压器、远距离电缆线路、电容组、无分支、分段的架空线路的短路故障保护。() | X
53 | 反应故障时电流增大动作的过电流保护,要使保护动作,灵敏系数必须小于1。() | X
54 | 变压器主保护包括气体保护、零序保护或电流速断保护等。() | X
55 | 限时电流速断保护灵敏度校验条件为以本线路末端单相接地短路时,流过保护的最小短路电流进行校验。() | X
56 | 中性点直接接地系统发生接地故障时,在三相中将产生大小相等、相位相差120度的零序电压与零序电流。() | X
57 | 备用电源自动投入装置保证在备用电源故障退出后能够继续获得电源,使变电所的所用电正常供电。() | X
58 | 距离保护装置测量阻抗大于整定阻抗时,说明短路点在保护区内,保护动作。() | X
59 | 电动机的接地故障电流,中性点不接地系统比中性点经高电阻接地系统要大。() | X
60 | 电动机过热保护采用最大短路电流模拟电动机的发热效应。() | X
61 | 绝缘监视装置反应中性点不接地系统发生单相接地故障,是由低电压继电器动作后接通信号回路,给出接地故障信号的。() | X
62 | 由过电压继电器的动作原理可知,过电压继电器的返回系数等于1。() | X
63 | 根据变压器励磁涌流特点,当鉴别是励磁涌流时须开放保护。() | X
64 | 变压器纵差动保护或电流速断保护可以反应过负荷以及变压器绕组、套管故障。() | X
65 | 继电保护用于反应正常状态的电流,因此不允许继电保护与测量仪表共用同一电流互感器。() | X
66 | 变压器过电流保护的电流元件的动作电流按躲过变压器可能出现的励磁涌流整定。() | X
67 | 变压器差动保护动作电流应按躲过最大负荷电流整定。() | X
68 | 当供电电网电压过高时,会引起电动机铜损和铁损增大,增加电动机温升,电动机应装设低电压保护。() | X
69 | 线路纵差保护在线路区外短路保护将延时动作。() | X
70 | 断路器位置信号中,当断路器在分闸位置时红灯亮。() | X
71 | 变压器瓦斯保护接线中切换片XB有两个位置,即跳闸位置和合闸位置。() | X
72 | 变压器瓦斯保护接线中切换片XB有两个位置,即试验位置和信号位置。() | X
73 | 变电站中将交流一次侧大电流转换成二次电流,供给测量、保护等二次设备使用的电气设备是电压互感器。() | X
74 | 电流互感器可以设置两个接地点,以防止互感器一、二次绕组绝缘击穿时危及设备和人身安全。() | X
75 | 工作票是准许在电气设备上工作的书面命令,是执行保证安全技术措施的书面依据,一般有三种格式。 | X
76 | 继电保护装置中电流继电器接在电流互感器的一次测。() | X
77 | 对于具有较高接地电流水平的电动机采用零序电流保护,一般三相均装有电流互感器,由三相电流之积取得零序电流。() | X
78 | 利用变压器励磁涌流中含有明显的非周期分量的特征,通常采用二次谐波制动原理构成变压器差动保护。() | X
79 | 线路上发生线路倒杆等永久性故障,当使断路器重新合闸时将可以合闸成功。() | X
80 | 能够使过电压继电器开始动作的最大电压称为过电压继电器的动作电压。() | X
81 | 采用二次谐波制动原理构成的变压器差动保护,当出现励磁涌流时开放保护。() | X
82 | 低电压继电器的动作电压与返回电压之比称为低电压继电器的返回系数。() | X
83 | 变压器油箱外故障包括引出线上的相间短路、引出线的套管闪络故障及绕组与铁芯之间的单相接地故障等。() | X
84 | 变压器差动保护可实现过电流时延时动作,外部故障时不动作,从原理上能够保证选择性。() | X
85 | 变压器油箱内故障包括绕组间的线间故障、一相绕组匝间短路及绕组与套管破碎通过外壳发生的单相接地故障等。() | X
86 | 电动机负序电流保护动作于减负荷。() | X
87 | 隔离开关的操作控制回路受断路器和接地刀闸辅助触点控制,只有断路器合闸,接地刀闸闭合的情况下,才可能对隔离开关进行操作。() | X
88 | 继电保护装置以尽可能快的速度切除故障元件或设备是指保护具有较好的灵敏性。() | X
89 | 电动机装设过电压保护,当三个相间电压均高于整定值时,保护发出异常信号。() | X
90 | 变压器低电压起动的过电流保护由电流元件、零序元件和时间元件构成。() | X
91 | 运行经验表明,架空线路故障的性质大多为永久性故障。() | X
92 | 电力系统中变压器通常采用Y,d11接线方式,为使变压器差动保护回路正常时电流为0,电流互感器采用谐波制动接线。() | X
93 | 本线路的限时电流速断保护与下级线路瞬时电流速断保护范围有重叠区,当在重叠区发生故障时将由前者动作跳闸。() | X
94 | 电动机单相接地故障电流为10A及以上时,保护将动作于信号。() | X
95 | 备用电源自动投入装置工作时,当备用电源无压时,备自投装置应迅速动作。() | X
96 | 继电保护反映电力系统元件和电气设备的异常运行状态,将自动、有选择性、迅速地将故障元件或设备切除,保证非故障部分继续运行,将故障影响限制在最小范围。() | X
97 | 电力系统在运行中发生各种类型短路故障时,将伴随着出现不变的短路电流和部分地区电压降低。() | X
98 | 电动机堵转保护动作后,作用于信号。() | X
99 | 我国变电站一次主接线备用电源自动投入的主要一次接线方案有:高压母线分段备自投接线、无功备用自投及出线备自投接线等。() | X
100 | 电动机纵差动保护接线电流互感器二次回路发生断线时应闭锁保护。() | X
101 | 按功能模块设计,采用主从CPU协同工作方式,各功能模块之间无通讯,由监控主机与各功能子系统通讯的方式称为集中式变电站自动化系统。() | X
102 | 对于容量在800kVA及以上且电流速断保护灵敏度不满足要求的变压器应装设纵差动保护。() | X
103 | 变压器差动保护灵敏度校验按照保护范围内最大短路电流校验。() | X
104 | 电流互感器是将交流一次侧高电压转换成可供控制、测量、保护等二次设备使用的二次侧电压的变压设备。() | X
105 | 微机保护采样频率越低,越能真实反应被采样信号。() | X
106 | 为保证电流互感器的综合误差满足小于10%的要求,电流互感器接入的二次负载阻抗要大于限制值。() | X
107 | 电动机负序电流保护动作于信号。() | X
108 | 从屏正面看,将各安装设备的实际安装位置按比例画出的正视图为屏背面接线图。() | X
109 | 当电流互感器以一次电流从某端流入,二次电流从按减极性原则标注规定正方向的同名端流出时,则电流互感器一次、二次电流相位相反。() | X
110 | 变压器油箱内故障包括引出线的套管闪络故障、一相绕组匝间短路及绕组与铁芯之间的单相接地故障等。() | X
111 | 电动机堵转保护动作时间按与电流速断保护时间配合整定。() | X
112 | 电动机电流速断保护定值按照躲过电动机的最大负荷电流整定。() | X
113 | 电动机纵差动保护接线时,机端电流互感器与中性点侧电流互感器,型号相同,变比不同。() | X
114 | 变电站中将交流一次侧高电压转换成二次电压,供给控制、测量、保护等二次设备使用的电气设备是电流互感器。() | X
115 | 理想电流互感器,励磁电流等于负荷电流。() | X
116 | 电力系统中联系发电机与主变压器的中间环节称为电力网。() | X
117 | 电动机过热保护为电动机各种过负荷引起的过热提供保护,也作为电动机短路、起动时间过长、堵转等的主保护。() | X
118 | 高压电动机运行常见的异常运行状态有:起动时间过长、定子绕组的相间短路故障或三相不平衡、堵转、过负荷引起的过电流、供电电压过低或过高。() | X
119 | 当工作电源因故障自动跳闸后,自动迅速地将备用电源投入的一种自动装置称为自动重合闸装置。() | X
120 | 瞬时电流速断保护反应线路故障时电流减小动作,且无动作延时。() | X
121 | 瞬时电流速断保护对单侧有电源的辐射性电网,保护范围为本线路及下级线路全长。() | X
122 | 电动机的过负荷保护的动作时间与电动机的最大允许堵转时间相配合。() | X
123 | 变压器异常运行包括油箱漏油等造成油面降低、重瓦斯保护动作及引出线上的相间短路等。() | X
124 | 电力系统中变压器通常采用Y,d11接线方式,为使变压器差动保护回路正常时电流为0,电流互感器二次绕组采用三角形接线,变比调整为原来的 | X
125 | 备用电源自动投入装置动作时,通过合备用线路断路器或工作变压器断路器实现备用电源的投入。() | X
126 | 利用变压器励磁涌流中波形间断、短路电流连续的特征,通常采用带速饱和变流器的差动继电器构成变压器差动保护。() | X
127 | 为了保证电气作业的安全性,新入厂的工作人员只有接受工厂、车间等部门的两级安全教育,才能从事电气作业。 | X
128 | 电动机正序过电流保护可作为电动机的过热保护。() | X
129 | 电流保护的动作时间与通入保护的电流有关,保护起动后,如电流大时动作时间短,电流小时动作时间长称为定时限过电流保护。() | X
130 | 备用电源自动投入装置应保证备用变压器断开后,备用电源才能投入。() | X
131 | 电动机纵差动保护接线电流互感器二次回路发生断线时应直接跳闸。() | X
132 | 三段式零序电流保护中第II段为零序过电流保护。() | X
133 | 当采用控制开关或通过遥控装置将断路器操作跳闸时,自动重合闸将自动合闸。() | X
134 | 电动机的过负荷保护的动作时间与电动机的最大允许过热时间相配合。() | X
135 | 电力系统中性点不接地系统发生单相接地故障时,三相线电压不对称。() | X
136 | 电动机单相接地故障的自然接地电流(未补偿过的电流)大于5A时需装设低电压保护。() | X
137 | 时间继电器在继电保护中一般由交流电源操作。() | X
138 | 变压器励磁涌流中含有明显的高次谐波,其中三次谐波分量比例最大。() | X
139 | 瞬时电流速断保护的主要缺点是接线复杂,动作时间较长。() | X
140 | 变压器电流速断保护利用动作时间保证保护的选择性。() | X
141 | 对于容量在400kVA及以上的并列运行变压器或企业中的重要变压器应装设纵差动保护。() | X
142 | 继电保护装置中电压继电器接在电流互感器的二次测。() | X
143 | 电动机电流速断保护高定值按照躲过电动机的最大负荷电流整定。() | X
144 | 继电保护动作时将故障部分切除,使非故障部分继续运行,停电范围尽可能小,这是指保护具有较好的可靠性。() | X
145 | 距离保护装置所测量的阻抗与保护安装处至短路点的电压成正比。() | X
146 | 中性点直接接地系统发生接地故障时,在三相中将产生大小相等、相位相同的正序电压与正序电流。() | X
147 | 微机保护的特性和功能主要由硬件决定。() | X
148 | 跌落式熔断器在短路电流流过后,装有熔丝的管子自由落下,是一种零序电流保护装置。() | X
149 | 继电保护系统检出任何故障或异常情况时,都将发出跳闸命令将设备从系统中切除。() | X
150 | 电力系统的故障性质可分为瞬时性故障和线路故障。() | X
151 | 采用二次谐波制动原理构成的变压器差动保护,当出现短路电流时闭锁保护。() | X
152 | 变压器故障分为油箱内故障和匝间短路故障两大类。() | X
153 | 电动机的过负荷保护采用定时限特性时,保护动作时限应大于电动机的最大允许堵转时间,一般取1~5S。() | X
154 | 变压器异常运行包括过负荷、引出线的套管闪络故障及外部短路引起的过电流等。() | X
155 | 变压器漏油时造成油面下降,将发出重瓦斯信号。() | X
156 | 隔离开关控制方式中,电压等级为220kV及以上的隔离开关采用就地控制。() | X
157 | 电流速断保护主要用于容量为2MW及以上的电动机。() | X
158 | 在电力系统中无功功率必须留有足够的运行备用容量,在可能发生电压崩溃的负荷中心区域,常采用按频率降低自动减负荷装置。() | X
159 | 电动机纵差动保护接线采用比率制动特性,应保证躲过正常运行时差动回路的最大负荷电流。() | X
160 | 电动机低定值电流速断保护在电动机起动时投入。() | X
161 | 当供电电网电压过高时,会引起电动机铜损和铁损增大,增加电动机温升,电动机应装设堵转保护。() | X
162 | 在微机变压器差动保护中,由于电流互感器变比标准化造成的不平衡电流采取电压平衡调整的措施。() | X
163 | 变压器纵差动保护或电流速断保护动作后给出异常信号。() | X
164 | 断路器&ldquo;防跳&rdquo;措施有手动防跳和电气防跳两种。() | X
165 | 电压互感器是将交流一次侧大电流转换成可供测量、保护等二次设备使用的二次侧电流的变流设备。() | X
166 | 靠近线路电源端与靠近线路负荷端的定时限过电流保护,靠近线路电源端动作时间整定值小。() | X
167 | 在使用跌落式熔断器时,应按照额定电压、额定频率和额定开断电流选择。() | X
168 | 规程规定,对于容量在800kVA及以上的车间内油浸式变压器,应装设瓦斯保护。() | X
169 | 变压器在外部短路时差动保护将误动作。() | X
170 | 低电压保护用于反应电动机匝间短路、断相、相序接反以及供电电压较大不平衡的保护。() | X
171 | 对线路装设的三段电流保护,定时限过电流保护为本线路及相邻线路的远后备保护。() | X
172 | 定时限过电流保护在本线路和相邻线路保护范围发生短路时只有瞬时电流速断保护拒动才起动。() | X
173 | 自动重合闸动作后应手动复归,以准备好再次动作。() | X
174 | 当通过电流继电器的电流小于返回电流时,继电器返回,动合触点闭合。() | X
175 | 零序电压的大小可根据表达式30=A-B-C求得。() | X
176 | 变压器备自投接线的动作过程描述为工作变压器故障时,跳开备用变压器,在确定跳开且备用变压器有电压时投入工作变压器。() | X
177 | 变压器励磁涌流随时间衰减,衰减速度与变压器的电压等级有关。() | X
178 | 零序电流III段保护动作电流的整定原则为躲过线路最大负荷电流。() | X
179 | 过热保护用于运行过程中易发生过负荷的电动机。() | X
180 | 隔离开关具有灭弧机构,允许切断和接通负荷电流。() | X
181 | 负序电流保护用于反应高压电动机定子绕组三相短路故障。() | X
182 | 当限时电流速断保护灵敏度不满足要求时,通常解决灵敏度不足的方法是限时电流速断保护的动作电流及动作时间与下级线路瞬时电流速断保护配合。() | X
183 | 变压器瓦斯保护接线中的中间继电器应是带延时的继电器。() | X
184 | 变压器励磁电流存在于电源侧及负荷侧。() | X
185 | 变电站的主要调压手段是调节有载调压变压器分接头位置和低频减负荷。() | X
186 | 负荷开关是既能关合、承载、开断运行回路的负荷电流,又能关合、承载、开断短路等异常电流的开关设备。() | X
187 | 断路器是既能关合、承载、开断运行回路的负荷电流,并能关合、承载短路等异常电流,但不能开断短路故障电流的开关设备。() | X
188 | 从屏背面看,表明屏内安装设备背面引出端子之间的连接关系,以及端子排之间的连接关系的图纸为端子排图。() | X
189 | 变压器相间短路的后备保护作为变压器差动保护、过电流保护和气体保护的后备保护。() | X
190 | 变压器主保护包括过负荷保护、纵差动保护或电流速断保护等。() | X
191 | 二次系统中,由测量机构、传送设备、执行元件及其回路接线构成,实现对某些设备工作参数的调节的系统称为测量及监测系统。() | X
192 | 当加于低电压继电器的线圈电压大于继电器的动作电压时,继电器动作。() | X
193 | 备用电源自动投入装置工作时,备用电源投入到故障时,继电保护应不动作。() | X
194 | 自动重合闸装置按照一次系统情况可分为三相重合闸、双侧电源重合闸等。() | X
195 | 对一次电力系统的发电、输配电以及用电的全过程进行监视、控制、调节调度,以及必要的保护等作用的设备称为一次设备。() | X
196 | 本线路的限时电流速断保护动作电流的整定原则为与本线路瞬时电流速断保护配合。() | X
197 | 中间继电器在继电保护中主要实现动作信号。() | X
198 | 在电力系统事故情况下,可能出现较大的有功功率缺额,造成电力系统电压较大幅度下降。() | X
199 | 电力系统短路中三相短路为不对称短路。() | X
200 | 自动重合闸按照辅助接点与断路器位置不对应的原理起动。() | X
201 | 电动机纵差动保护接线时,机端电流互感器与中性点侧电流互感器,型号不同,变比不同。() | X
202 | 瞬时电流速断保护的选择性用最小保护范围衡量。() | X
203 | 跌落式熔断器主要用作升压变压器、高压输电线路、长段电缆线路、架空线路分段或分支线路的短路故障保护。() | X
204 | 限时电流速断保护灵敏度校验条件为以本线路首端两相短路时,流过保护的最小短路电流进行校验。() | X
205 | 电力系统短路中发生三相短路的几率最大。() | X
206 | 中性点不接地系统发生接地短路时产生很大的短路电流,要求继电保护必须及时动作切除故障,保证设备和系统的安全。() | X
207 | 电工作业人员应根据实际情况遵守有关安全法规,规程和制度。 | X
208 | 微机保护每间隔一个采样间隔会产生一个采样脉冲,微型机将转入执行一次跳闸程序。() | X
209 | 变电站自动化系统按系统结构可分为主从式、分布式和分散式三种类型。() | X
210 | 中性点不接地系统通常采用零序电流保护实现单相接地保护。() | X
211 | 三段式零序电流保护中第III段为限时零序电流速断保护。() | X
212 | 当电动机供电网络电压降低时,电动机转速会升高。() | X
213 | 电动机容量在5MW及以上时,纵差动保护采用两相式接线。() | X
214 | 变压器过电流保护用于反应容量在400kVA及以上变压器的三相对称过负荷。() | X
215 | 对单侧有电源的辐射形电网,当短路点距离系统电源越近,短路电流越小。() | X
216 | 电力系统发生相间短路时的主要特征是电流减小。() | X
217 | 在正常情况下没有断开的备用电源或备用线路,而是工作在分段母线状态,靠分段断路器取得相互备用的备用方式称为明备用。() | X
218 | 备用电源自动投入装置动作时间应以负荷停电时间尽可能短为原则,这主要是考虑故障点的绝缘恢复时间。() | X
219 | 电动机正序过电流保护可作为电动机的起动时间过长保护。() | X
220 | 电动机的内部发生两相短路,电动机的负序电流等于正序电流。() | X
221 | 变电站自动化系统内部的现场级通讯,主要解决上级调度与变电站系统之间的数据通讯和信息交换。() | X
222 | 电动机负序电流保护,当I2<1.2I1时闭锁负序电流保护(I2负序电流,I1正序电流)。() | X
223 | 低电压保护用于反应电动机在起动过程中或在运行中发生堵转,保护动作于跳闸。() | X
224 | 电动机运行中被过热保护跳闸时电动机禁止再起动回路不动作,电动机可以再起动。() | X
225 | 变压器差动保护的差动元件通常采用比率制动特性,引入外部电压作为制动量。() | X
226 | 后备保护一般比主保护动作延时要短。() | X
227 | 电流互感器的接线方式中,只有二相装有电流互感器以及相应的电流元件,只能反应二相电流的接线方式为两相电流差接线。() | X
228 | 电动机负序电流保护,当I2>1.2I1时开放负序电流保护(I2负序电流,I1正序电流)。() | X
229 | 变压器主保护包括气体保护、纵差动保护或过电流保护等。() | X
230 | 对线路装设的三段电流保护,定时限过电流保护为相邻线路的近后备保护。() | X
231 | 在电力系统中,在发生大的有功功率缺额时采用按频率降低自动减负荷装置,称为继电保护装置。() | X
232 | 变压器电流速断保护动作电流按躲过变压器电源侧母线短路时流过保护的最大短路电流,并躲过变压器空载投入时的励磁涌流整定。() | X
233 | 为保证零序电流III段保护的选择性,本线路III段动作电流小于下级线路III段动作电流。() | X
234 | 变压器差动保护的差动元件,当任一差动元件动作时保护即出口跳闸称为分相制动。() | X
235 | 电力系统中变压器发生故障,故障的性质绝大部分为瞬时性故障。() | X
236 | 采用二次谐波制动原理的变压器差动保护,当任一相差动回路电流的二次谐波含量满足制动判据时即闭锁保护称为分相制动。() | X
237 | 微机保护中电流、电压继电器由微型电流、电压继电器实现。() | X
238 | 变压器过负荷保护动作后跳开变压器各侧断路器。() | X
239 | 备用电源自动投入装置应保证工作电源断开后,工作线路才能投入。() | X
240 | 相间距离保护反应故障为接地故障及相间故障。() | X
241 | 规程规定,对于容量在400kVA及以上的油浸式变压器,应装设瓦斯保护。() | X
242 | 反应故障时电压降低动作的低电压保护,要使保护动作,灵敏系数必须等于1。() | X
243 | 上下级定时限过电流保护灵敏度配合时,上下级动作电流整定值相等。() | X
244 | 变压器保护中过电流保护、瓦斯保护为变压器的后备保护。() | X
245 | 变压器气体保护用于反应变压器油箱内部的各种故障以及引出线的套管闪络故障。() | X
246 | 微机保护硬件结构由数据采集系统、开关量输入/输出系统、软件算法组成。() | X
247 | 变压器差动保护的差动元件通常采用比率制动特性,内部故障时,制动量增大,保护不动作。() | X
248 | 为确保安全,户外变电装置的围墙高度一般应不低于3米。 | X
249 | 变压器过负荷保护一般接三相电流,经过延时发出信号。() | X
250 | 电流继电器的动作电流与返回电流之比称为电流继电器的返回系数。() | X
251 | 对单侧有电源的辐射形电网,电流保护装设在线路的末端。() | X
252 | 电动机过热保护采用最大负荷电流模拟电动机的发热效应。() | X
253 | 正常运行时变压器差动保护中,流入差回路的电流为变压器两侧电流的向量和。() | X
254 | 采用二次谐波制动原理的变压器差动保护,当二次谐波含量低于定值时闭锁差动保护。() | X
255 | 电动机的各种非接地的不对称故障包括电动机匝间短路、断相、过电流以及供电电压较大不平衡等。() | X
256 | 高压电动机通常指供电电压等级为220V/380V的电动机。() | X
257 | 变压器油箱外故障包括引出线上的相间短路、一相绕组匝间短路及套管破碎通过外壳发生的单相接地故障等。() | X
258 | 线路上发生故障,继电保护动作使断路器跳闸后使断路器自动合闸的装置称为备用电源自动投入装置。() | X
259 | 合理的规章制度是保障安全生产的有效措施,工矿企业等单位有条件的应该建立适合自已情况的安全生产规章制度。 | X
260 | 电动机容量在5MW以下时,纵差动保护采用三相式接线。() | X
261 | 变压器瓦斯保护接线中切换片XB切换到试验位置,在变压器内部发生严重故障瓦斯保护动作时只将低压侧断路器切除。() | X
262 | 继电保护装置中电流继电器接在电压互感器的二次测。() | X
263 | 变压器电流速断保护装在变压器的负荷侧,动作时跳开变压器两侧断路器。() | X
264 | 变压器差动速断元件的动作电流整定时大于变压器的最大不平衡电流。() | X
265 | 频率是电力系统运行的一个重要指标,反应电力系统无功功率供需平衡的状态。() | X
266 | 电流互感器二次回路不能装设熔断器,不设置切换回路,防止电流互感器二次回路短路。() | X
267 | 为保证内部短路故障时差动保护的灵敏度,变压器差动保护动作特性采用动作圆特性。() | X
268 | 电动机纵差动保护接线,一侧接于中性点侧电流互感器,另一侧接于电动机绕组上。() | X
269 | 对于接地故障电流不是很大的电动机采用零序电流保护,一般采用零序电压互感器取得零序电流。() | X
270 | 电动机堵转保护在电动机起动结束后退出。() | X
271 | 电动机纵差动保护接线采用比率制动特性,应保证躲过电动机内部相间短路时差动回路的不平衡电流。() | X
272 | 微机保护数据采集系统包括人机接口、模拟滤波器、采样保持、多路转换、模数转换等功能模块。() | X
273 | 时间继电器起动后,经整定的时间延时后动合触点断开。() | X
274 | 常用的变压器相间短路的后备保护有过电流保护、电流速断保护、零序电流保护。() | X
275 | 电动机的过负荷保护采用定时限特性时,保护动作时限应大于电动机的最大允许堵转时间,一般取16~25S。() | X
276 | 对于容量在6300kVA以上的单独运行变压器应装设纵差动保护。() | X
277 | 备用电源自动投入装置工作时,当工作母线失压时,自投装置应不动作,发出异常信号。() | X
278 | 进线备自投接线的动作过程描述为工作线路失压跳闸,监测备用线路无流、工作线路有电压时,投入工作线路。() | X
279 | 变压器电流速断保护动作电流按躲过变压器负荷侧母线短路时流过保护的最大短路电流,并躲过最大负荷电流整定。() | X
280 | 电动机的各种非接地的不对称故障包括电动机匝间短路、过负荷、相序接反以及供电电压较大不平衡等。() | X
281 | 电动机的内部发生两相短路,电动机的负序电流大于正序电流。() | X
282 | 断电灭火紧急切断低压导线时应三相同时剪断。() | X
283 | 电压互感器一次绕组和二次绕组的极性通常采用加极性原则标注。() | X
284 | 自动重合闸装置按照重合闸的动作次数可分为综合重合闸和二次(多次)重合闸。() | X
285 | 电压-无功综合控制的目的是保证系统安全运行、提高系统功率因数。() | X
286 | 电流继电器在继电保护装置中作为测量和起动元件,反应电流减小超过定值而动作。() | X
287 | 零序电压不能通过三相五柱式电压互感器取得。() | X
288 | 电流继电器动作后,使继电器返回到原始状态的最小电流称为电流继电器的返回电流。() | X
289 | 距离保护装置反应电流增大而动作。() | X
290 | 低压配电网中性点运行方式采用中性点经消弧线圈接地。() | X
291 | 电流保护的动作时间一经整定,则不随通入保护的电流变化,保护起动后按照预先整定值延时动作,称为反时限电流保护。() | X
292 | 常用的变压器相间短路的后备保护有过电流保护、变压器差动保护、零序电流保护等。() | X
293 | 变压器相间短路的后备保护作为变压器差动保护或电流速断保护和零序电流保护的后备保护。() | X
294 | 电动机电流速断保护高定值按照躲过电动机的最小起动电流整定。() | X
295 | 电动机外部发生不对称短路故障,负序电流保护应开放保护。() | X
296 | 通常继电保护对电流互感器的误差要求其综合误差不超过5%。() | X
297 | 对于容量在10000kVA以下的变压器,当过电流保护动作时间大于1.5S时,应装设纵差动保护。() | X
298 | 在使用跌落式熔断器时,应按照额定电压、额定电流和额定负荷电流选择。() | X
299 | 变压器气体保护的主要元件是电流继电器。() | X
300 | 变压器低电压起动的过电流保护,电压元件接在降压变压器低压侧母线电压互感器二次侧线电压,反应三相线电压升高时动作。() | X
301 | 自动重合闸采用操作系统的气压过低闭锁时,如断路器动作后气压过低,自动重合闸将自动合闸。() | X
302 | 电力系统中母线发生故障,故障的性质绝大部分为瞬时性故障。() | X
303 | 电动机的过负荷保护简化时可以采用反时限特性的过负荷保护。() | X
304 | 电力系统发生不对称短路,各相序电流中负序电流三相大小相等,相位相同。() | X
305 | 集中采集信息、集中运算处理,微机继电保护与微机监控集成一体,实现对整个变电站设备的保护和监控的方式称为分布式变电站自动化系统。() | X
306 | 高压电动机运行中可能发生的主要故障有电动机定子绕组的相间短路故障、起动时间过长以及一相绕组的匝间短路。() | X
307 | 变压器发生故障后,应该加强监视,继续维持运行。() | X
308 | 微机保护的各种不同功能、不同原理,主要区别体现在硬件上。() | X
309 | 电动机的外部发生两相短路,电动机的正序电流等于负序电流。() | X
310 | 自动低频减载装置按照频率下降的不同程度,自动分级断开相应的重要用户。() | X
311 | 造成变压器差动保护不平衡电流的因素有电流互感器铁芯的饱和、电压互感器的变比影响。() | X
312 | 中性点不接地系统发生单相接地故障,故障相零序电流方向为由母线流向线路。() | X
313 | 电流互感器二次绕组与电流元件线圈之间的连接方式称为电流互感器的连接组别。() | X
314 | 本线路的限时电流速断保护动作时间的整定原则为与本线路零序电流I段保护配合。() | X
315 | 备用电源自动投入装置动作时,通过合工作线路断路器或备用变压器断路器实现备用电源的投入。() | X
316 | 变电站自动化系统中监控子系统主要完成常规的远动和通讯系统的任务。() | X
317 | 电动机运行时,当三个相间电压均低于整定值时,低电压保护发出异常信号。() | X
318 | 在正常情况下有明显断开的备用电源或备用线路的备用方式称为暗备用。() | X
319 | 断路器控制回路中,操作电源电压为10kV称为强电控制。() | X
320 | 零序电流I段保护与瞬时电流速段保护构成线路接地短路的主保护。() | X
321 | 断路器控制方式中,一对一控制表示一个控制开关控制一台隔离开关。() | X
322 | 零序电流的大小不仅与中性点接地的变压器的种类有关,而且与系统运行方式有关。() | X
323 | 电动机的外部发生两相短路,电动机的负序电流小于正序电流。() | X
324 | 电动机运行中被过热保护跳闸后,随着散热使积累热量减小到过热积累闭锁电动机再起动定值时,电动机禁止再起动回路动作,电动机不能再起动()。 | X
325 | 电力系统的电压与有功功率密切相关。() | X
326 | 断路器位置信号中,当断路器在合闸位置时绿灯亮。() | X
327 | 跌落式熔断器在短路电流通过时熔丝熔断,熔丝管在重力作用下跌落,断开二次系统。() | X
328 | 继电保护装置对保护范围内故障的反应能力称为继电保护的快速性。() | X
329 | 电力系统发生不对称短路,正序分量与负序分量相序相同。() | X
330 | 变压器瓦斯保护接线中的中间继电器具有延时功能,防止动作期间由于气流及油流不稳定造成触点接触不稳定。() | X
331 | 电动机运行中被过热保护跳闸时电动机禁止再起动回路不动作,电动机不能再起动。() | X
332 | 电力系统的故障性质可分为永久性故障和电缆故障。() | X
333 | 电动机的过负荷保护的动作对象可以根据对象设置动作于跳闸或动作于闭锁保护。() | X
334 | 变压器低电压起动的过电流保护由电流元件、电压元件和功率元件构成。() | X
335 | 电力系统发生短路后短路电流的大小由负荷和短路阻抗决定。() | X
336 | 变压器差动保护中TA断线监测用于电压互感器二次断线时发出信号。() | X
337 | 电动机在起动过程中发生堵转,由堵转保护起作用。() | X
338 | 变压器过负荷保护用于反应外部故障引起的过电流。() | X
339 | 零序电流I段的保护范围为本线路全长。() | X
340 | 变压器故障分为油箱外故障和高压套管故障两大类。() | X
341 | 瞬时电流速断保护的灵敏度用最大保护范围衡量。() | X
342 | 电流互感器的接线方式中,只有二相装有电流互感器和一个电流元件,流入电流元件的电流为两相电流差的接线方式为两相不完全星形接线。() | X
343 | 由低电压继电器的动作原理可知,低电压继电器的返回系数小于1。() | X
344 | 备用电源自动投入装置工作时,当自投不成功可投入多次。() | X
345 | 电流互感器采用减极性原则标注是指当一次和二次电流同时从互感器的一次绕组和二次绕组的同极性端子流入时,它们在铁芯中产生的磁通方向相反。() | X
346 | 当变压器外部故障,差动保护中流入不平衡电流,保护应动作。() | X
347 | 继电保护装置中低电压继电器反应电压增大而动作。() | X
348 | 在电力系统事故情况下,可能出现较大的无功功率缺额,造成电力系统频率较大幅度下降。() | X
349 | 自动重合闸实质上是通过将非正常跳开的断路器试探性合闸,实现线路上发生永久性故障时自动恢复运行。() | X
350 | 中性点不接地系统发生单相接地故障时需要立即停电。() | X
351 | 电动机在起动过程中发生堵转,由过热保护起作用。() | X
352 | 微机保护通过A/D获得输入电压、电流的模拟量的过程称为多路转换。() | X
353 | 运行统计资料表明,线路重合闸成功率很高,约为90~99%。() | X
354 | 电流继电器在继电保护装置中作为测量和起动元件,反应电压增大超过定值而动作。() | X
355 | 自动重合闸装置按照重合闸作用断路器的方式可分为单侧电源重合闸、单相重合闸和综合重合闸。() | X
356 | 变压器重瓦斯保护动作时将延时动作于信号。() | X
357 | 电动机装设过电压保护,当三个相间电压均高于整定值时,保护不应动作。() | X
358 | 变压器备自投接线中,备用变压器采用暗备用方式。() | X
359 | 电动机在起动过程中或运行中发生堵转,电流将减小。() | X
360 | 测量仪表用于反应故障状态的电流,因此不允许继电保护与测量仪表共用同一电流互感器。() | X
361 | 电动机纵差动保护中还设有差动电流速断保护,动作电流一般可取1-2倍额定电流。() | X
362 | 电流互感器二次应该装有一个熔断器,以防止互感器一、二次绕组绝缘击穿时危及设备和人身安全。() | X
363 | 当变压器发生内部严重故障时,引起电流互感器饱和,二次电流波形发生畸变,变压器差动速断元件将可靠制动。() | X
364 | 变压器电流速断保护的灵敏度按照保护安装处短路时的最大短路电流校验。() | X
365 | 微机保护是指将集成电路作为核心部件构成的继电保护。() | X
366 | 变压器励磁涌流呈非正弦特性,波形连续,出现间断角。() | X
367 | 变电站是把各种天然能源转换成电能的工厂。() | X
368 | 中性点直接接地运行的变压器接地保护通常采用三段式零序电流保护。() | X
369 | 电力系统中变压器通常采用Y,y0接线方式,两侧线电流的相位相差30o。() | X
370 | 变压器差动保护从原理上能够保证选择性,动作时间整定为0.5S。() | X
371 | 瞬时电流速断保护动作电流的整定原则为躲过本线路末端短路可能出现的最大负荷电流。() | X
372 | 变压器正常运行时励磁电流一般约为变压器额定电流的6-8倍。() | X
373 | 瞬时电流速断保护对线路的保护范围的影响与系统的运行方式和短路类型无直接关系。() | X
374 | 低电压继电器的动作、返回过程与过电压继电器相同。() | X
375 | 分立元件构成的继电保护二次接线图,按照其用途可分为逻辑图和安装接线图。() | X
376 | 电动机堵转保护采用负序电流构成。() | X
377 | 电流互感器一次侧接负载,二次侧接系统一次电流。() | X
378 | 备用电源自动投入装置工作时,当工作母线不论任何原因电压消失,工作变压器均应投入。() | X
379 | 电动机采用熔断器-高压接触器控制时,电流速断保护增设的延时时间应小于熔断器的熔断时间。() | X
380 | 堵转保护用于反应任何原因引起电动机定子正序电流增大或出现负序电流导致电动机过热。() | X
381 | 中性点不接地系统发生A相接地故障,UAB,UAC降低,UBC不变。() | X
382 | 根据接地短路故障出现零序分量的特点,可构成反应零序电流减小的零序电流保护。() | X
383 | 当电动机供电网络电压降低后恢复,电动机自起动时起动电流小于额定电流。() | X
384 | 按电压降低自动减负荷装置的低电压元件的整定值应低于电压崩溃的临界电压,并留有一定的裕度。() | X
385 | 断路器事故跳闸时,发出蜂鸣器音响信号,即预告信号。() | X
386 | 低压配电网中保护中性线代号为PE。() | X
387 | 变压器异常运行包括引出线上的相间故障、油箱漏油等造成油面降低及外部短路引起的过电流等。() | X
388 | 电力系统中母线和变压器发生故障,必须采用重合闸。() | X
389 | 变压器保护中电流速断保护、零序电流为变压器的后备保护。() | X
390 | 在本线路的限时电流速断保护与下级线路瞬时电流速断保护范围的重叠区发生故障,如瞬时电流速断保护拒动,则上述保护均不动作。() | X
391 | 电流保护中电流继电器的返回系数一般不小于1。() | X
392 | 电力系统中变压器通常采用Y,d11接线方式,两侧线电流的相位相差60o。() | X
393 | 跌落式熔断器在短路电流流过后,装有电流互感器的管子自由落下,是一种短路和过负荷保护装置。() | X
394 | 备用电源自动投入装置动作时间主要考虑故障点去游离时间为原则,以减少电动机的自起动时间。() | X
395 | 变压器相间短路的后备保护反应变压器内部故障引起的变压器过电流。() | X
396 | 电动机堵转保护在电动机起动时投入。() | X
397 | 三段式零序电流保护加装正序功率方向元件后,构成三段式零序方向电流保护。() | X
398 | 中性点不接地系统发生单相接地故障,接地电流为感性电流。() | X
399 | 时间继电器的文字符号表示为KM。() | X
400 | 对上、下级保护之间进行动作时限配合时,下级保护动作时限应比上级保护动作时限长。() | X
401 | 低压配电网中所有设备的外露可导电部分均接公共保护线PE,或接公共保护中性线PEN的系统称为TT系统。() | X